## pakiet_1
Opis przedmiotu zamówienia
Załącznik nr 2 do SWZ - Formularz asorytmentowo-cenowy
Pakiet 1 – Taśma do leczenia wysiłkowego nietrzymania moczu oraz siatka do leczenia zaburzeń statyki

Lp	Opis przedmiotu zamówienia	J.m.	Ilość na 12 miesięcy	Cena jedn. netto	Cena jedn. brutto	VAT / (%)	Wartość netto	Wartość brutto	1. Nazwa handlowa / 2. Nr katalogowy	Nazwa producenta
1	Taśma podcewkowa. Taśma do leczenia wysiłkowego nietrzymania moczu. Materiał: polipropylen monofilamentowy, długość: 50 cm, szerokość: 1,25 cm, grubość: 0,5 mm, porowatość: 85 %, gramatura: 70 g/m2, odporność na rozerwanie>55%, wydłużenie max: 57,3%, wydłużenie przy 10N: 8,6 %, rozmiar porów w mm: 1,36 x 0,42, 1,485 x 0,76, Taśma tkana z atraumatycznymi brzegami o kształcie wydłużonej pętelki. Specjalny splot warunkuje prawidłowe rozłożenie taśmy pod cewką. Taśma bez osłonki. Symetryczne 2,5 cm zwężenia na końcach taśmy ułatwiające przewleczenie przez igłę.	szt	100
2	Impant/siatka do plastyki pochwy. Siatka do leczenia zaburzeń statyki. System składający się z 3 elementów: I. siatki wykonanej z polipropylenu monofilamentowego, implant o anatomicznym kształcie z sześcioma ramionami. Górne ramiona zakończone niebieskimi żyłkami, środkowe ramiona zakończone zielonymi żyłkami. Dolne ramiona zakończone białymi żyłkami. Wysokość: 8,5 cm, szerokość: 6 cm. Gramatura: 19,2 g/m2; grubość: 0,27 mm; porowatość: 59%. II 4 prowadnice z nitinolu: długości 500 mm do przeprowadzenia ramion górnych i środkowych. III 2 prowadnice z nitinolu: długości 650 mm do przeprowadzenia ramion.	szt	40
					RAZEM:

## pakiet_2
Opis przedmiotu zamówienia
Załącznik nr 2 do SWZ - Formularz asorytmentowo-cenowy
Pakiet 2 – Implanty do rekonstrukcji ACL i odbudowy chrząstki stawowej

Lp.	Opis produktu	J.m	Ilość na 12 miesięcy	Cena jedn. netto	Cena jedn. brutto	Vat %	Wartość netto	Wartość brutto	1. Nazwa handlowa 2. Nr katalogowy	Producent
1	Jednorazowy system gwarantujący zamknięty obieg krwi, składający się z podwójnej strzykawki. System umożliwiający wyprodukowanie zagęszczonego roztworu płytek z własnej krwi obwodowej pacjenta. Set składa się z pojedynczego sterylnego zestawu do separacji płytek i zawiera system podwójnej strzykawki 15 ml. System gwarantuje pełne bezpieczeństwo sterylności. W zależności od zapotrzebowania operatora preparat PRP może być przygotowany bez użycia środka przeciwzakrzepowego (cytrynianu). Produkt pakowany zbiorczo po 5 szt.	szt	5
2	System szycia łąkotek all-inside. Implant o wysokiej wytrzymałości na wyrwanie min 70 N. System zbudowany z dwóch miękkich implantów wykonanych z nici połączonych ze sobą nierozpuszczalną nicią # 2-0 wykonanej z rdzenia z poliestru oplecionego UHMWPE – polietylenem o ultra wysokiej masie cząsteczkowej. Zastosowanie implantów miękkich pozwala na idealne dopasowanie się do warunków powierzchni tkanki przez co uzyskujemy solidne i pewne mocowanie. Wstępnie związany przesuwny węzeł w osłonie szwu implantu eliminuje konieczność artroskopowego wiązania węzła. Konstrukcja implantu umożliwia kolejne dociągnięcie 2 pojedynczych szwów materacowych. Igły z implantami znajdują się w jednym ergonomicznym narzędziu umożliwiającym wprowadzenie implantu jedną ręką, przy każdej rotacji. Umieszczone w rękojeści pokrętło do implantacji umożliwia jednoręczne i powtarzalne dostarczanie implantów w różnych orientacjach narzędzia. Zrzucenie implantu i przeładowanie potwierdzone sygnałem dźwiękowym. Implant wyposażony jest w zintegrowany ogranicznik głębokości 10-18 mm (zwiększane co 2 mm), dostępny jest w czterech różnych opcjach: wygięcie w górę 12 i 24 stopnie, w dół 12 stopni i w wersji prostej. System umożliwia założenie implantów bez wyciągania rękojeści z kolana.	szt	50
3	Implant bezwęzłowy w wersji Biokompozytowej oraz PEEK do stabilizacji tkanki w kości, implant kaniulowany, wkręcany dostępny w średnicy 3,5mm x 15,8mm; 4,75mm x 19,1mm oraz 5,5mm x 19,1mm z PEEKowym początkiem do mocowania przeszczepu. Założony na jednorazowy wkrętak ze znacznikiem pozwalającymi na pełną kontrolę i ocenę prawidłowego założenia implantu. Implant umożliwia śródoperacyjną kontrolę napięcia tkanki. Implant przeładowany jedną dodatkową przesuwną nicią pozwalającą na założenie dodatkowego szwu po pełnym zablokowaniu implantu w kości.	szt.	30
4	Taśma chirurgiczna wykonana z ultra mocnego materiału szewnego w kolorze biało-niebieskim, grubości min. #2 niewchłanialna o min. szerokości 2mm. Przeznaczona do augmentacji i szycia stożka rotatorów, niestabilności stawów barkowo-obojczykowych i stawów skokowych. Taśma zakończona typową nicią chirurgiczną umożliwiającą wykorzystanie jej wraz z kotwicami bezwęzłowymi. Długość robocza taśmy 18 cm.	szt.	6
5	System do rekonstrukcji więzadła krzyżowego przedniego i tylnego oparty mocowaniu korówkowym. Płytka z 2 otworami wykonana ze stopu tytanu o kształcie prostokąta z zaokrąglonymi bokami o długości 12mm, szerokości 3,5mm na stałe połączona z pętlą z nici plecionej niewchłanialnej #2 wykonanej z rdzenia z poliestru oplecionego UHMWPE – polietylenem o ultra wysokiej masie cząsteczkowej. Pętla samozaciskowa z 4 mechanizmami blokującymi o długości 60mm umożliwiająca zawieszenie przeszczepu w kanale udowym bądź piszczelowym. Pętlą do podciągnięcia przeszczepu z możliwością zmniejszania swojej długości do 14mm za pomocą wolnych końców nici wychodzących z górnej części implantu. Zmniejszenie długości pętli powoduje wciągnięcie przeszczepu do kanału kostnego. Dociąganie pętli od strony zewnętrznej stawu. Płytka implantu dodatkowo zaopatrzona w nici #5 w kolorze niebieskim do przeciągnięcia implantu na zewnętrzną korówkę. Implant w wersji sterylnej zapakowany pojedynczo.	szt.	30
6	System do rekonstrukcji więzadła krzyżowego przedniego i tylnego oparty mocowaniu korówkowym. Płytka z 3 otworami wykonana ze stopu tytanu o kształcie prostokąta z zaokrąglonymi bokami o długości 12mm, szerokości 3,5mm na stałe połączona z pętlą z taśmy niewchłanialnej o szerokości 1,85mm wykonanej z rdzenia z poliestru oplecionego UHMWPE – polietylenem o ultra wysokiej masie cząsteczkowej. Pętla samozaciskowa z 5 mechanizmami blokującymi o długości 60 mm umożliwiająca zawieszenie przeszczepu w kanale udowym bądź piszczelowym. Pętla do podciągnięcia przeszczepu z możliwością zmniejszania swojej długości do 13 mm za pomocą wolnych końców taśm wychodzących z górnej części implantu. Zmniejszenie długości pętli powoduje wciągnięcie przeszczepu do kanału kostnego. Dociąganie pętli od strony zewnętrznej stawu. Płytka implantu dodatkowo zaopatrzona w nici #5 w kolorze niebieskim do przeciągnięcia implantu na zewnętrzną korówkę oraz nić #2 w kolorze biało czarnym do obrócenia płytki poza kanałem. Implant w wersji sterylnej zapakowany pojedynczo.	szt.	50
7	Śruba interferencyjna biokompozytowa do rekonstrukcji więzadła przedniego ACL i tylnego PCL. Implant zbudowany w 30 % z dwufazowego fosforanu wapnia (BCP) i w 70% z PLDLA. Śruba o konikalnym kształcie, posiada miękki gwint o dużym skoku na całej długości ułatwiający wprowadzanie. Proces połączenia dwóch materiałów wzmacnia parametry implantu a mikro pory oraz otwory wzdłuż osi implantu ułatwia przebudowę i przerost kością. Udowodniona min. 98% przebudowa w kość. W celu łatwiejszego i precyzyjniejszego wprowadzania gniazdo śruby stożkowe sześcioramienne. Implant w wersji sterylnej pakowany pojedynczo. Wymiary: długość 20 mm o średnicach 6-10mm (skok co 1 mm), wyposażone w osłonkę ułatwiającą wprowadzenie w kanał. Długość 30 mm o średnicach 7-12 mm (skok co 1 mm).	szt.	50
8	Drut wiercący piszczelowy o średnicy 2,4 mm i długości 311 mm. Pakowany pojedynczo, sterylny	szt.	10
9	Drut wiercący z miarką co 5 mm, o średnicy 2,4 mm, zakończony ostrym grotem wiercącym pod płytkę udową. Dostępny z otwartym końcem lub zamkniętym oczkiem do przeciągania nitek. Średnica kanału – 4 mm. Sterylny	szt.	10
10	Drut nitynolowy do śruby interferencyjnej o średnicy 1,1 mm. Wycechowane oznaczenia na drucie w długościach 25 mm oraz 30 mm. Pakowane sterylnie	szt.	10
11	Autologiczny system regeneracji chrząstki oparty na osoczu bogatopłytkowym i żywych chondrocytach. Jednorazowy system sterylny składający się z: Podwójnej strzykawki (3 szt.), systemu do przygotowania autologicznej trombiny (1 szt.), urządzenie do pobierania tkanki autologicznej (1 szt.), ostrze shavera 4 mm x 13 cm (1 szt.), kaniula z końcówką luerlock wprowadzająca, zakrzywiona z obturatotem (1 szt.). Wymagane instrumentarium: Wirówka z pojemnikami i tubami na strzykawki separujące krew, przeciwwaga, konsola do shavera	szt.	5
					RAZEM:

## pakiet_3
Opis przedmiotu zamówienia
Załącznik nr 2 do SWZ - Formularz asorytmentowo-cenowy
Pakiet 3 – membrana do leczenia ubytków chrzęstnych oraz chrzęstno – kostnych

Lp.	Opis produktu	J.m	Ilość na 12 miesięcy	Cena jedn. netto	Cena jedn. brutto	Vat %	Wartość netto	Wartość brutto	1. Nazwa handlowa 2. Nr katalogowy	Producent
1	Membrana z rejestracją do leczenia ubytków chrzęstnych oraz chrzęstno-kostnych, stanowiąca podłoże dla mezenchymalnych komórek macierzystych ludzkiego szpiku kostnego zbudowana w 100% z półsyntetycznej pochodnej kwasu hialuronowego. Wymiary membrany 2 cm x 2 cm. Dzięki adhezji oraz możliwości wszczepienia membrany dowolną stroną membrana jest łatwa do założenia podczas zabiegów artroskopowych. W przypadkach, gdy ubytek jest obwiedziony zdrową chrząstką membrana nie wymaga dodatkowej fiksacji co obniża koszt procedury. Bezpieczeństwo i skuteczność produktu poparta minimum 4 letnimi badaniami klinicznymi.	szt.	5
					RAZEM:

## pakiet_4
Opis przedmiotu zamówienia
Załącznik nr 2 do SWZ - Formularz asorytmentowo-cenowy
Pakiet 4 – Materiał kościozastępczy

Lp.	Opis produktu	J.m	Ilość na 12 miesięcy	Cena jedn. netto	Cena jedn. brutto	Vat %	Wartość netto	Wartość brutto	1. Nazwa handlowa 2. Nr katalogowy	Producent
1	Rekrystalizowany siarczan wapnia zarejestrowany do stosowania w infekcjach tkanek miękkich i kości (w ukł. Mięśniowo-szkieletowym).	szt.	5
					RAZEM:

## pakiet_5
Opis przedmiotu zamówienia
Załącznik nr 2 do SWZ - Formularz asorytmentowo-cenowy
Pakiet 5 – implanty do osteosyntezy

Lp.	Opis produktu	J.m	Ilość na 12 miesięcy	Cena jedn. netto	Cena jedn. brutto	Vat %	wartość netto	Wartość brutto	1. Nazwa handlowa 2. Nr katalogowy	Producent
1	Kabel do cerklarzu o średnicy 2.0mm ze śrubowym zaciskiem, wykonany ze stopu kobaltu	szt.	10
2	Płytka tytanowa do artrodezy stawu skokowego przednioboczna, z rozdzielnymi otworami blokowanymi i kompresyjnymi	szt.	15
3	Wkręt tytanowy stożkowy gąbczasty o średnicy 5,4mm z gniazdem torx	szt.	60
4	Płytka tytanowa udowa okołoprotezowa nakretarzowa i podkrętarzowa z poprzecznymi otworami na kabel do cerklarzu, z rozdzielnymi otworami blokujacymi. Strona lewa i prawa	szt.	10
5	Płytka tytanowa okołoprotezowa - któtka nasada na krętarz z poprzecznymi otworami na kabel do cerklarzu, z rozdzielnymi otworami blokujacymi.	szt.	5
6	Wkręt kobaltowy zmiennokątowy o średnicy VA 5,0mm z gniazdem torx	szt.	60
7	Płytka tytanowa do artrodezy nadgarstka z rozdzielnymi otworami blokowanymi i kompresyjnymi	szt.	5
8	Wkręt tytanowt blokowany o średnicy 3,5mm z gniazdem torx	szt.	40
9	Wkręt tytanowt blokowany o średnicy 5.0mm z gniazdem torx	szt.	60
10	Wkręt tytanowy korowy o średnicy 4,5mm z gniazdem torx	szt.	60
11	Wkręt tytanowy korowy o średnicy 3,5mm z gniazdem torx	szt.	60
12	Wkręt kobaltowy zmiennokątowy VA o średnicy 3,5mm z gniazdem torx	szt.	60
13	Rozwiertaki śródszpikowe giętkie	szt.	5
					RAZEM: